## PJ1308-001-A1
PJ1308-001-A1
类别 | 料号 | 规格 | 位号 | 数量 | 封装 | 备注
电容 | A002 | 15pF/50V | C108 | 1 | 0603
| A003 | 22pF/50V | C57, C58, C73, C74 | 4 | 0603
| A004 | 27pF/50V | C39, C41 | 2 | 0603
| A025 | 33pF/50V | C77, C80, C81 | 3 | 0603
| A005 | 68pF/50V | C20 | 1 | 0603
| A006 | 100pF/50V | C25 | 1 | 0603
| A007 | 1000pF/50V | C7, C31, C94, C95 | 4 | 0603
| A008 | 0.01uF/50V | C22, C33, C42 | 3 | 0603
| A009 | 0.022uF/50V | C21, C32 | 2 | 0603
| A010 | 0.033uF/50V | C17 | 1 | 0603
| A012 | 0.1uF/50V | C6, C8, C9, C15, C23, C24, C27, C34, C36, C38, C40, C45, C46, C47, C48, C49, C50, C51, C52, C53, C54, C55, C59, C60, C63, C64, C65, C66, C67, C68, C69, C70, C71, C72, C82, C88, C90, C92, C96, C97, C100, C101, C102, C103, C104, C107, C109, C110, C111, C112, C113, C114, C115, C116, C117, C118, C119, C120, C121, C122, C123, C124, C125, C126 | 64 | 0603
| A013 | 0.22uF/50V | C16, C30, C84, C85, C87, C93 | 6 | 0603
| A014 | 1uF/10V | C98, C99 | 2 | 0603
| A015 | 1uF/25V | C1, C2 | 2 | 0805
| A016 | 4.7uF/6.3V | C61, C62 | 2 | 0603
| A017 | 4.7uF/16V | C26 | 1 | 0805
| A018 | 10uF/6.3V | C4, C35, C37, C44, C56, C83, C106 | 7 | 0805
| A019 | 10uF/25V | C3, C18, C28 | 3 | 1812
| A026 | 22uF/6.3V | C89, C91 | 2 | 0805
| A020 | 22uF/10V | C43, C86 | 2 | 1210
| A021 | 33uF/16V 贴片钽电容 | C105 | 1 | 3528
| A022 | 47uF/10V 贴片钽电容 | C19, C29 | 2 | 3528
| A023 | 100uF/20V 贴片钽电容 | C10, C11, C12, C13 | 4 | 7343
| A024 | 220uF/50V 贴片铝电解 | C5 | 1
| A027 | 680uF/6.3V 贴片钽电容 | C75, C76, C78, C79 | 4 | 7343
电阻 | B001 | 0欧 | R33, R57, R63, R64, R65, R66, R67, R68, R69, R70, R73, R78, R91, R92, R94, R95, R96, R101, R106, R111, R114 | 21 | 0603
| B003 | 0.018欧/1W | R28, R30 | 2 | 2512
| B004 | 10欧 | R17, R23, R32, R110 | 4 | 0603
| B007 | 100欧 | R21, R24, R58 | 3 | 0603
| B008 | 200欧 | R40, R41, R42, R43, R44 | 5 | 0603
| B011 | 1K | R3, R4, R90 | 3 | 0603
| B013 | 2K | R93, R99 | 2 | 0603
| B014 | 2.43K/1% | R74 | 1 | 0603
| B015 | 4.7K | R10, R12, R45, R46, R47, R48, R59, R60, R61 | 9 | 0603
PJ1308-001-A1
类别 | 料号 | 规格 | 位号 | 数量 | 封装 | 备注
电阻 | B017 | 7.68K/1% | R39 | 1 | 0603
| B016 | 8.06K/1% | R27 | 1 | 0603
| B018 | 10K/1% | R5, R6, R35, R49, R50, R51, R54, R55, R56, R77, R79, R80, R81, R82, R83, R89, R109 | 17 | 0603
| B019 | 13K/1% | R22 | 1 | 0603
| B020 | 15K | R13, R15, R34, R84, R85, R86, R87, R115, R117, R119 | 10 | 0603
| B021 | 33K/1% | R19, R37 | 2 | 0603
| B031 | 34K | R100, R104 | 2 | 0603
| B022 | 40.2K/1% | R20, R38 | 2 | 0603
| B023 | 47K | R14, R16, R116, R118, R120 | 5 | 0603
| B024 | 100K/1% | R1, R2, R18, R25, R36 | 5 | 0603
| B026 | 113K/1% | R26 | 1 | 0603
| WL-1118-001 | 150K | R105, R107 | 2 | 0603
| B027 | 220K | R29 | 1 | 0603
| B028 | 510K | R75, R76, R97, R103 | 4 | 0603
| B029 | 1M | R88 | 1 | 0603
二极管 | WL-1118-002 | MBR360 | D1 | 1 | DO214AB
| C001 | SMDJ33A | D2 | 1 | DO214AB
| C003 | 0603贴片LED 绿色 | D3, D4, D14, D15, D16, D17, D18 | 7 | 0603
| C006 | ZMM55-C6V2 | D5, D7, D21, D23, D25 | 5 | MINI-MELF
| C005 | 1N4148 | D6, D8, D19, D20, D22, D24, D26 | 7 | MINI-MELF
| C007 | 1N5819HW | D9, D13 | 2 | SOD323
| C008 | B360A | D10, D12 | 2 | SMA
| C009 | MM3Z5V1ST1G | D11 | 1 | SOD323
三极管 | D001 | AO4435 | Q1, Q2 | 2 | SO8
| D002 | S9014 | Q3, Q4, Q5, Q6, Q13, Q14, Q15 | 7 | SOT23
| D003 | SI7460DP | Q7, Q8, Q9, Q10 | 4 | POWERPAK SO8
| D004 | Si2305 | Q12 | 1 | SOT23
电感 | E001 | 4.7uH/4A 贴片封闭式电感 | L1, L3 | 2
| E002 | 8.2uH/6.25A 贴片封闭式电感 | L2 | 1
| E003 | 300ohm/100MHz 磁珠 | L4, L5, L6, L7, L8, L9, L10, L11 | 8 | 0603
| E005 | 27nH | L12 | 1 | 0603
晶体 | F001 | 25MHz 4X11贴片无源晶体 | Y1 | 1
| F002 | 30MHz 4X11贴片无源晶体 | Y2 | 1
| F003 | 14.7456MHz 4X11贴片无源晶体 | Y3 | 1
| F005 | 32.768KHz 钟表晶体 插件 | Y4 | 1
保险丝 | G002 | 500mA/16V 自恢复保险丝 | F1, F2, F3, F4 | 4 | 1812
模块 | M002 | GYM-1612-B 模块 | M2 | 1
集成电路 | H001 | SPX1117-3.3 | U1 | 1 | SOT223
| H003 | LTC3780EG | U2 | 1 | SSOP24
| H002 | MP1497DJ | U3, U4 | 2 | TSOT-23-8
| H005 | IAP10L14X | U5 | 1 | LQFP44
| H008 | MAX812R | U6 | 1 | SOT143
| H009 | K9F2G08U0C | U7 | 1 | TSOP48
| H010 | 74HC1G08 | U8 | 1 | SOT23-5
PJ1308-001-A1
类别 | 料号 | 规格 | 位号 | 数量 | 封装 | 备注
集成电路 | H011 | uPD720114 | U9 | 1 | LQFP48
| H012 | 74HC139 | U10 | 1 | SO-16
| H013 | XR16V554IV | U11 | 1 | LQFP64
| H004 | 74HC1G04 | U12 | 1 | SOT753
| H023 | TLV320AIC1106PW | U13 | 1 | TSSOP20
| WL-1118-003 | TPA2005D1 | U14 | 1 | QFN-8
| WL-1118-004 | TPS73633DBVT | U15 | 1 | SOT23-5
| H018 | AP1212LS | U16 | 1 | SO8
| H019 | MAX811R | U17 | 1 | SOT143
| H020 | PCF8563T | U18 | 1 | SO8
| H017 | SP3232E | U19, U20, U21 | 3 | SO-16
接插件 | I001 | 5557-4PIN卧插插座 | J1 | 1
| WL-1118-005 | 2.54mm间距 立插座 3PIN (配头配芯) | J2, J11, J12 | 1
| WL-1118-006 | 2.54mm间距 立插座 2PIN (配头配芯) | J3, J7 | 1
| WL-1118-007 | TF卡座 | J4 | 1
| J003 | MINI-PCIE插座 | J5 | 1
| J004 | SIM卡座 | J6 | 1
| J006 | SMT射频座 | J8 | 1
| I006 | USB HOST座 | J9 | 1
| I007 | RJ45 T5908-8P8C-A | J10 | 1
| I010 | 3mm间距双排卧插座 2X10PIN | J13 | 1
| I008 | HX25413-20WA | J14 | 1
| I011 | 2mm间距 双排插针座 2X18PIN | M1 | 1
| I012 | 2mm间距 双排插针座 2X24PIN | M1 | 1
| I013 | 2mm间距 双排插针座 2X30PIN | M1 | 1
其他 | J001 | CR1220 纽扣理电池座 贴片 | BT1 | 1